## Tabelle1
VirtualFlightRadar-Backend --- TestSuite

Measurements

Distance
Input – Base		Input – Target		Output
Latitude	Longitude	Latitude	Longitude	Result	Expected	Correct	Description
-0,1	0	0,1	0	22239	~ 22000	Yes	Cross Equator from S to N
0,1	0	-0,1	0	22239	~ 22000	Yes	Cross Equator from N to S
89,9	180	89,9	0	22239	?	?	Cross Northpole
-89,9	180	-89,9	0	22239	?	?	Cross Southpole
0	0,1	0	-0,1	22239	~ 22000	Yes	Cross 0-Meridian on Equator from E to W
0	-0,1	0	0,1	22239	~ 22000	Yes	Cross 0-Meridian on Equator from W to E
60	0,1	60	-0,1	11119	~ 11000	Yes	Cross 0-Meridian on LAT(60) from E to W
-60	-0,1	-60	0,1	11119	~ 11000	Yes	Cross 0-Meridian on LAT(-60) from E to W
0	179,9	0	-179,9	22239	~ 22000	Yes	Cross 180-Meridian on Equator from E to W
0	-179,9	0	179,9	22239	~ 22000	Yes	Cross 180-Meridian on Equator from W to E
					North America
					South America
					North Africa
					South Africa
					Australia
					Central Europe
					Asia

Relative North
Input – Base		Input – Target		Output
Latitude	Longitude	Latitude	Longitude	Result	Expected	Correct	Description
-0,1	0	0,1	0	22239	~ 22000	Yes	Cross Equator from S to N
0,1	0	-0,1	0	-22239	~ -22000	Yes	Cross Equator from N to S
89,9	180	89,9	0	22239	?	?	Cross Northpole
-89,9	180	-89,9	0	-22239	?	?	Cross Southpole
0	0,1	0	-0,1	0	0	Yes	Cross 0-Meridian on Equator from E to W
0	-0,1	0	0,1	0	0	Yes	Cross 0-Meridian on Equator from W to E
60	0,1	60	-0,1	17	?	?	Cross 0-Meridian on LAT(60) from E to W
-60	-0,1	-60	0,1	-17	?	?	Cross 0-Meridian on LAT(-60) from E to W
0	179,9	0	-179,9	0	0	Yes	Cross 180-Meridian on Equator from E to W
0	-179,9	0	179,9	0	0	Yes	Cross 180-Meridian on Equator from W to E

Relative East
Input – Base		Input – Target		Output
Latitude	Longitude	Latitude	Longitude	Result	Expected	Correct	Description
-0,1	0	0,1	0	0	0	Yes	Cross Equator from S to N
0,1	0	-0,1	0	0	0	Yes	Cross Equator from N to S
89,9	180	89,9	0	0	0	Yes	Cross Northpole
-89,9	180	-89,9	0	0	0	Yes	Cross Southpole
0	0,1	0	-0,1	-22239	~ -22000	Yes	Cross 0-Meridian on Equator from E to W
0	-0,1	0	0,1	22239	~ 22000	Yes	Cross 0-Meridian on Equator from W to E
60	0,1	60	-0,1	-11119	~ -11000	Yes	Cross 0-Meridian on LAT(60) from E to W
-60	-0,1	-60	0,1	-11119	~ -11000	Yes	Cross 0-Meridian on LAT(-60) from E to W
0	179,9	0	-179,9	22239	~ 22000	Yes	Cross 180-Meridian on Equator from E to W
0	-179,9	0	179,9	-22239	~ -22000	Yes	Cross 180-Meridian on Equator from W to E

Relative Bearing
Input – Base		Input – Target		Output
Latitude	Longitude	Latitude	Longitude	Result	Expected	Correct	Description
-0,1	0	0,1	0	0	0	Yes	Cross Equator from S to N
0,1	0	-0,1	0	180	180	Yes	Cross Equator from N to S
89,9	180	89,9	0	0	?	?	Cross Northpole
-89,9	180	-89,9	0	-180	?	?	Cross Southpole
0	0,1	0	-0,1	-90	-90	Yes	Cross 0-Meridian on Equator from E to W
0	-0,1	0	0,1	90	90	Yes	Cross 0-Meridian on Equator from W to E
60	0,1	60	-0,1	-90	-90	Yes	Cross 0-Meridian on LAT(60) from E to W
-60	-0,1	-60	0,1	-90	-90	Yes	Cross 0-Meridian on LAT(-60) from E to W
0	179,9	0	-179,9	90	90	Yes	Cross 180-Meridian on Equator from E to W
0	-179,9	0	179,9	-90	-90	Yes	Cross 180-Meridian on Equator from W to E

Relative Vertical – GPS (APRS)
Input – Base		Input – Target		Output
Altitude (m)		Altitude (m)		Result	Expected	Correct	Description
0
-100
100
650
2000

Relative Vertical – QNE (ADSB)
Input – Base		Input – Target		Output
Pressure (hPa)	Alt. to ISA (m)	Altitude (ft)	Equal (m)	Result (m)	Expected	Correct	Description
0	44330	3281	1000	-43330	-43330	Yes	No Pressure
1013,25	0	3281	1000	1000	1000	Yes	Standard
980	281	3281	1000	719	719	Yes	Low Pressure
1120	-853	3281	1000	1853	1853	Yes	High Pressure

Heading
Climb Rate
GND Speed